## TROŠKOVNIK
KLINIČKA BOLNICA MERKUR
Zajčeva 19, 10000 Zagreb
Evidencijski broj nabave:
TROŠKOVNIK
Nabava opreme za zgradu Mrtvačnice
RB | Opis stavke | Jedinica mjere | Količina | Jedinična cijena (u EUR bez PDV-a) | PDV | Jedinična cijena (u EUR s PDV-om)
1 | Radni pult u Sali za obdukcije izrađen od inox lima s ugrađena dva korita. Ispod pulta ugrađeni podpultni elementi izrađeni od nehrđajećeg čelika: 3 ormarića s dvokrilnim punim vratima i policom dim.120/60, ukupna dim. 360/60/90 cm. | kom | 1
2 | Ladica za transport pokojnika namijenjena za smještaj i prijevoz tijela pokojnika, nehrđajući čelik, nosivost max.200 kg, otporno na sredstva za čišćenje i dezinfekcijum, dim(Š/D/V): 2080 x 620 x 90 mm | kom | 1
3 | Hidraulička kolica za podizanje i prijevoz pokojnika, u potpunosti izrađena od nehrđajućeg čelika,robusne torzijski otporne konstrukcije okvira, 4 upravljiva kotača od pune gume promjera 125 mm, sa sustavom za fiksiranje te dodatnom bočnom nagibnom konstrukcijom (tipping device, naginjanje za 30° udesno) s upravljanjem putem hidraulične jedinice, dim u najnižem položaju (Š/D/V): 2150 x 750 x 320 mm; dim u najvišem položaju (Š/D/V): 2150 x 750 x 1650 mm | kom | 1
4 | Kolica za transport pokojnika, izrađena od nehrđajućeg čelika, nosivosti max.250 kg, s 4 kotača od pune gume (promjer 125 mm), od kojih se dva mogu zaključati, gornja površina kolica opremljena sa 4 gumene podloge za smještaj ladice za tijelo, dim max. (Š/D/V): 1210 x 625 x 850 mm | kom | 1
5 | Poklopac za inox kolica za prijevoz tijela, izrađen od nehrđajućeg čelika, dimenzija max.1900x620x330 | kom | 1
6 | Radni pult u Sali za obdukcije izrađen od inox lima s ugrađena dva korita. Ispod pulta ugrađeni podpultni elementi izrađeni od nehrđajećeg čelika: 1 ormarić s dvokrilnim punim vratima i policom, 2 ormarića s jednokrilnim punim vratima i policom, 1 ladičar s 5 ladica,te podpltni prostor predviđen za ugradbenu perilicu, ukupna dim. 330/60/90 cm. | kom | 1
7 | Rashladna komora za mrtvačnicu kapaciteta 9 tijela na 3 razine,elementi izrađeni u tzv.sendvič-sustavu panela, unutarnje i vanjske obloge i vrata izrađeni od nehrđajućeg čelika,temp +2 do +4°C, s rashladnim sustavom ugrađenim na strop, dim max. (Š x D x V): 2960 x 2260 x 2260 mm | kom | 1
8 | Stol za obdukciju sa podešavanjem visine, montiran na središnji nosač (stup), podesive visine od 750 mm do 1050 mm, potpuno izrađen od nehrđajućeg čelika, s radnom plohom od tri dijela koji omogućuje sigurno usisavanje para prema dolje,radna površina s negativnim nagibom prema rešetkastom otvoru za otpad, s bešavno zavarenom kadicom s odvodnim cijevi i sitom, te integriranim sustavom raspršivanja (prskalica), nosivost stola: max.300 kg, kapacitet ventilacije: min 1000 m3/h, dim (Š/D/V): 2600 x 850 x 750 / 1050 mm (podesiva visina) | kom | 1
9 | Ventilacijski element s integriranim LED svjetlom, s samonosivom konstrukcijom od brušenog nehrđajućeg čelika, integrirana LED rasvjeta bez odsjaja, ravnomjerno osvjetljava radnu površinu (kut svjetla 2 x 44°), dim (Š/D/V): 2400 x 1000 x 300 mm | kom | 1
10 | Ventilirani samostojeći ormar sa dvokrilnim vratima za pohranu uzorka ili drugih potencijalno štetnih kemijskih proizvoda. Opremljen je sa 5 podesivih polica u visini razmaka 80 mm debljine 40 mm, izrađen od nehrđajućeg čelika.Dimenzije: 1000 x 600 x 1980 | kom | 1
11 | Viseći element izrađen od inox lima sa dvokrilnim punim vratima i policom. dim. 110/35/60 | kom | 3
UKUPNO U EUR BEZ PDV-A | [5 empty] | 0
PDV | [5 empty] | 0
UKUPNO U EUR S PDV-OM | [5 empty] | 0