## GR6
| Opis predmeta nabave - Minimalne tehničke karakteristike koje trebaju biti zadovoljene | Naziv proizvođača (upisati kod osnovnog naziva stavke - redak označen plavim) | Naziv modela (upisati kod osnovnog naziva stavke - redak označen plavim) | Potvrda tražene karakteristike tehničkog opisa (DA / NE) | U kolonu upisati broj stranice ponudbene dokumentacije na kojoj se nalazi potvrda zahtijevane tehničke karakteristike ili dokaz jednakovrijednosti kod zahtijevanih normi | Jedinica mjere | Količina | Jedinična cijena bez PDV-a | Ukupna cijena bez PDV-a
1 | Fluorescencijski mikroskop s programom za automatiziranu FISH analizu |  |  |  |  | KOM | 1 |  | 0
1.1 | Postolje mikroskopa izrađeno od lijevanog metala s apokromatskim potpuno planarnim unutarnjim optičkim putem
1.2 | Motorizirani revolver objektiva kapaciteta min 7 pozicija
1.3 | Planarni i poluapokromatski suhi objektivi min 2,5x, 5x, 10x, 20x i 40x
1.4 | Planarni i poluapokromatski uljni objektivi min 63x i 100x
1.5 | Motorizirani revolver za fluorescencijske filtere kapaciteta 10 filtera ili bolje
1.6 | Uređaj za fluorescencijsko osvjetljenje na bazi LED tehnologije, ugrađeno izravno u postolje bez potrebe za optičkim vlaknima ili svjetlosnim vodičima, s integriranim UV i bijelim modulima
1.7 | Motorizirana Z-os s preciznošću pomaka od max. 10nm
1.8 | Skenirajuća platforma za min 8 preparata
1.9 | Sustav temeljen na automatskom snimanju sekvenci optičkih presjeka, tj. funkcija 'Z-stack' za snimanje FISH preparata.
1.10 | Softver sposoban za izvođenje predskeniranja FISH preparata interfaznih jezgri, nakon čega treba slijediti automatsko snimanje visoke rezolucije (uključujući Z-stack način) prilagodljivog broja jezgri, uz prethodnu klasifikaciju signalnih obrazaca (3D analiza brojanja signala)
1.11 | Softver mora sadržavati gotove klasifikatore za delecijske, break-apart, dual-fusion, amplifikacijske i jednobojne enumeracijske FISH probe u 2, 3 ili 4 boje, primjenjive na citološke i histološke uzorke, uz analizu na razini pojedinačne stanice
1.12 | Softver mora imati standardizirane i validirane klasifikatore za HER2 analizu u uzorcima dojke u skladu sa smjernicama ASCO-CAP 2023, uključujući automatsku diskriminaciju HSR/klasterskih i double-minute amplifikacija, te klasifikatore za ALK i ROS translokacije u uzorcima pluća
1.13 | Sustav mora omogućavati potpunu digitalizaciju cijelih preparata u svijetlom polju (H&E, IHC) i fluorescenciji (IF, FISH)
1.14 | Sustav treba omogućavati sinkronizaciju koordinata između serijskih rezova radi automatske ponovne lokalizacije istih regija interesa ili pojedinačnih stanica između preparata
1.15 | Sustav omogućava automatizirano snimanje istih regija/stanica na serijskim preparatima i njihovu paralelnu usporedbu na zaslonu
1.16 | Fluorescencijski filtarski setovi za DAPI, FITC, Orange, Red i Aqua, uključujući DAPI/Green/Aqua/Orange-Red filtar
1.17 | Računalo najnovije generacije s najnovijom verzijom profesionalnog operacijskog sustava, s najmanje 16 GB DDR4 RAM-a i kapacitetom pohrane od 10 TB ili više. Računalo mora imati mrežni priključak i više USB priključaka. Mora biti uključen USB tipkovnica i USB miš, kao i monitor minimalne veličine 24" s rezolucijom 1920 × 1200
1.18 | CCD kamera prikladna za akviziciju fluorescencijskih i slika u svjetlosnom polju, min 12 Megapixel, s uključenim adapterom za mikroskop i pripadajućim kablovima za povezivanje.
1.19 | Program za FISH analizu mora imati mogućnost upravljanja do 12 kanala min 9 u fluorescenciji i 3 u propuštenoj svjetlosti
1.20 | Mogućnost automatskog i/ili ručnog izvoza svih slika u najčešćim formatima za razmjenu fotografija min JPEG, TIFF, BMP, kao i uvoza slika
1.21 | Integriran napredni softverski modul za upravljanje podatcima za izvođenje automatizirane statistike i složenog izvještavanja
1.22 | Sukladnost sustava s važećom uredbom o in-vitro dijagnostičkim medicinskim proizvodima (EU IVDR 2017/746)
1.23 | Usklađenost sustava s važećim zakonima o zaštiti podataka i privatnosti (GDPR - EU Regulation 2016/679 et seq.)
1.24 | Mogućnost dvosmjerne razmjene podataka s bolničkim LIS/LIMS sustavom
UKUPNA CIJENA BEZ PDV-a: | [8 empty] | 0
PDV (25%): | [8 empty] | 0
UKUPNA CIJENA S PDV-om: | [8 empty] | 0