## GR10
| Opis predmeta nabave - Minimalne tehničke karakteristike koje trebaju biti zadovoljene | PRIMJEDBE | Naziv proizvođača (upisati kod osnovnog naziva stavke - redak označen plavim) | Naziv modela (upisati kod osnovnog naziva stavke - redak označen plavim) | Potvrda tražene karakteristike tehničkog opisa (DA / NE) | U kolonu upisati broj stranice ponudbene dokumentacije na kojoj se nalazi potvrda zahtijevane tehničke karakteristike ili dokaz jednakovrijednosti kod zahtijevanih normi | Jedinica mjere | Količina | Jedinična cijena bez PDV-a | Ukupna cijena bez PDV-a
1 | Mikroskop s kamerom | [5 empty] | KOM | 1 |  | 0
1.1 | Uspravni metalni mikroskopski okvir za promatranje u prolaznom svjetlu
1.2 | Optički sustav: UIS2 ili tehnički ekvivalentan
1.3 | Integrirani kodirani revolver za minimalno 5 objektiva
1.4 | Predmetni stolić
1.5 | Grubi i fini fokus
1.6 | Ugrađeno Köhlerovo osvjetljenje za prolazno svjetlo
1.6.1 | LED izvor svjetla
1.6.2 | Intenzitet osvjetljenja ekvivalentan halogenoj žarulji snage 30 W
1.6.3 | Očekivani radni vijek LED izvora: minimalno 20.000 sati
1.6.4 | Upravljanje intenzitetom svjetla s memorijom intenziteta po objektivu (Light Manager)
1.7 | Univerzalni kondenzor
1.7.1 | Numerička apertura: NA 0,9
1.7.2 | Raspon povećanja: 1,25× – 100×
1.7.3 | Zakretni (swing-out) mehanizam
1.7.4 | Bijeli kontrastni filtar
1.8 | Ergonomski binokularni tubus
1.8.1 | Podesivo pomicanje okulara gore–dolje (min 45 mm) i naprijed–nazad (min 45 mm)
1.8.2 | Podesivi međuzjenični razmak: 50 – 76 mm (+/- 5 mm)
1.8.3 | Vidni broj: FN 22
1.8.4 | Okulari: 2× širokopolni okular povećanja 10×, FN ≥ 22
1.8.5 | Mogućnost dioptrijske korekcije
1.9 | Plan fluoritski objektivi
1.9.1 | Plan fluoritski objektiv 10×, NA ≥ 0,30
1.9.2 | Plan fluoritski objektiv 20×, NA ≥ 0,50
1.9.3 | Plan fluoritski objektiv 40×, NA ≥ 0,75
1.9.4 | Plan fluoritski uljni imerzijski objektiv 100×, NA ≥ 1,30
1.10 | Mehanički predmetni stolić s keramičkom površinom
1.10.1 | Raspon pomaka: minimalno 76 mm (X) × 52 mm (Y)
1.10.2 | Upravljanje za desnu ruku
1.10.3 | Mehanizam podešavanja napetosti u osi X i Y
1.10.4 | Dvostruki držač preparata (za jedan ili dva preparata)
1.11 | Zaštitna navlaka protiv prašine
1.12 | Napojni kabel i AC adapter
1.13 | Digitalna kamera s CMOS senzorom
1.13.1 | Dvopozicijsko preklapanje svjetlosnog puta: 100/0 i 20/80 ili 50/50
1.13.2 | Rezolucija senzora: minimalno 16 megapiksela
1.13.3 | Izravni HDMI izlaz za povezivanje s monitorom bez potrebe za računalom
1.13.4 | Prikaz slike u stvarnom vremenu (live view)
1.13.5 | Upravljanje kamerom putem zaslonskog izbornika (OSD)
1.13.6 | Omogućeno snimanje fotografija i videozapisa
1.13.7 | Podrška za Full HD i 4K prikaz (ovisno o postavkama)
1.13.8 | Snimanje na SD memorijsku karticu i na USB
1.13.9 | USB sučelje za prijenos podataka
1.13.10 | Kamera mora biti prikladna za rutinske mikroskopske primjene u patologiji i citologiji
1.13.11 | C-mount redukcijski adapter min 0,5×
1.13.12 | Profesionalni monitor dijagonale min 27"
1.13.13 | Rezolucija: 4K (3840 × 2160)
UKUPNA CIJENA BEZ PDV-a: | [9 empty] | 0
PDV (25%): | [9 empty] | 0
UKUPNA CIJENA S PDV-om: | [9 empty] | 0