## GR10
| Opis predmeta nabave - Minimalne tehničke karakteristike koje trebaju biti zadovoljene | Naziv proizvođača (upisati kod osnovnog naziva stavke - redak označen plavim) | Naziv modela (upisati kod osnovnog naziva stavke - redak označen plavim) | Potvrda tražene karakteristike tehničkog opisa (DA / NE) | U kolonu upisati broj stranice ponudbene dokumentacije na kojoj se nalazi potvrda zahtijevane tehničke karakteristike ili dokaz jednakovrijednosti kod zahtijevanih normi | Jedinica mjere | Količina | Jedinična cijena bez PDV-a | Ukupna cijena bez PDV-a
1 | CENTRIFUGA, STOLNA S HLAĐENJEM |  |  |  |  | KOM | 2 |  | 0
1.1 | Pogon: mikroprocesorski upravljan motor bez četkica (indukcijski), bez potrebe za održavanjem.
1.2 | Sustav hlađenja: raspon temperature: od -20 °C do +40 °C, mogućnost kontinuiranog hlađenja i funkcija brzog predhlađenja komore (Pre-cooling), ekološki prihvatljivo rashladno sredstvo (npr. R452A ili slično).
1.3 | Maksimalni broj okretaja: minimalno 15.000 okr/min, maksimalna centrifugalna sila: minimalno 24.000 x g.
1.4 | Digitalni zaslon za prikaz svih parametara: RPM, RCF, vrijeme, temperatura.
1.5 | Memorija za pohranu: minimalno 50 različitih programa rada.
1.6 | Sigurnosni sustavi: Detekcija debalansa, automatsko prepoznavanje rotora, sigurnosno zaključavanje poklopca tijekom rada.
1.7 | Komora za centrifugiranje od nehrđajućeg čelika.
1.8 | 1 x swing-out (njihajući) rotor: četveromjestni, s pripadajućim nosačima/čašama.
1.9 | Radni parametri rotora pod punim opterećenjem: brzina minimalno 4.600 okr/min., centrifugalna sila: minimalno 5.000 x g.
1.10 | 4 x Adapter za epruvete: kapaciteta minimalno 4 x 7 mjesta, za epruvete volumena do 15 mL (optimizirano za 16 x 100 mm).
UKUPNA CIJENA BEZ PDV-a: | [8 empty] | 0
PDV (25%): | [8 empty] | 0
UKUPNA CIJENA S PDV-om: | [8 empty] | 0