## GR11
| Opis predmeta nabave - Minimalne tehničke karakteristike koje trebaju biti zadovoljene | Naziv proizvođača (upisati kod osnovnog naziva stavke - redak označen plavim) | Naziv modela (upisati kod osnovnog naziva stavke - redak označen plavim) | Potvrda tražene karakteristike tehničkog opisa (DA / NE) | U kolonu upisati broj stranice ponudbene dokumentacije na kojoj se nalazi potvrda zahtijevane tehničke karakteristike ili dokaz jednakovrijednosti kod zahtijevanih normi | Jedinica mjere | Količina | Jedinična cijena bez PDV-a | Ukupna cijena bez PDV-a
1 | TERMOMIJEŠALICA |  |  |  |  | KOM | 1 |  | 0
1.1 | Zamijenjivi termoblok za epruvete minimalnog volumena 1,5 mL, s najviše 24 mjesta
1.2 | Minimalni temperaturni raspon (grijanje i hlađenje): 15°C - 100°C
1.3 | Minimalni raspon brzine trešnje: 200 - 1400 o/min
1.4 | Minimalni raspon jačine miješanja: 300 - 1500 o/min
1.5 | Orbita miješanja do 3mm
1.6 | CE certifikat
1.10 | Termomiješalica registrirana kao medicinski uređaj sukladno europskoj direktivi vijeca 93/42/EEC ili jednakovrijedno
2 | HORIZONTALNA MJEŠALICA ZA EPRUVETE I BOČICE |  |  |  |  | KOM | 1 |  | 0
2.1 | Valjkasta miješalica ("roller") podesive brzine miješanja
2.2 | Antikorozivna konstrukcija otporna na habanje omogućuje korištenje u vlažnim i CO2 okruženjima
2.3 | Podesivi valjci odgovaraju različitim veličinama tuba/bočica, minimalnog raspona volumena 1 do 50 mL
2.4 | CE certifikat
UKUPNA CIJENA BEZ PDV-a: | [8 empty] | 0
PDV (25%): | [8 empty] | 0
UKUPNA CIJENA S PDV-om: | [8 empty] | 0