## GR12
| Opis predmeta nabave - Minimalne tehničke karakteristike koje trebaju biti zadovoljene | Naziv proizvođača (upisati kod osnovnog naziva stavke - redak označen plavim) | Naziv modela (upisati kod osnovnog naziva stavke - redak označen plavim) | Potvrda tražene karakteristike tehničkog opisa (DA / NE) | U kolonu upisati broj stranice ponudbene dokumentacije na kojoj se nalazi potvrda zahtijevane tehničke karakteristike ili dokaz jednakovrijednosti kod zahtijevanih normi | Jedinica mjere | Količina | Jedinična cijena bez PDV-a | Ukupna cijena bez PDV-a
1 | VODENA KUPELJ |  |  |  |  | KOM | 1 |  | 0
1.1 | Volumen: 4 - 8 L
1.2 | Materijal: nehrđajući čelik
1.3 | Raspon temperature: najmanje +10°C do 100°C
1.4 | Stabilnost temperature: min ±0.5ºC
1.5 | Temperaturno namještanje: min 1ºC
1.6 | Točnost temperature: min ±0.2°C
1.7 | DigitalnI timer
1.8 | Zaštita od pregrijavanja
1.9 | Mogućnost zaključavanja
1.10 | CE certifikat
2 | ULTRAZVUČNA KUPELJ S POKLOPCEM |  |  |  |  | KOM | 1 |  | 0
2.1 | Kapacitet 5-8 L
2.2 | Nehrđajući čelik
2.3 | Ultrazvučna snaga: min 150 W
2.4 | Maksimalna temperatura: 90 °C
2.5 | Ultrazvučna frekvencija: min 30 kHz
2.6 | Maksimalna dozvoljena buka (s poklopcem): 80 dB
2.7 | Košara za uzorke
2.8 | Ispusni ventil
2.9 | CE certifikat
UKUPNA CIJENA BEZ PDV-a: | [8 empty] | 0
PDV (25%): | [8 empty] | 0
UKUPNA CIJENA S PDV-om: | [8 empty] | 0