## GR14
| Opis predmeta nabave - Minimalne tehničke karakteristike koje trebaju biti zadovoljene | Naziv proizvođača (upisati kod osnovnog naziva stavke - redak označen plavim) | Naziv modela (upisati kod osnovnog naziva stavke - redak označen plavim) | Potvrda tražene karakteristike tehničkog opisa (DA / NE) | U kolonu upisati broj stranice ponudbene dokumentacije na kojoj se nalazi potvrda zahtijevane tehničke karakteristike ili dokaz jednakovrijednosti kod zahtijevanih normi | Jedinica mjere | Količina | Jedinična cijena bez PDV-a | Ukupna cijena bez PDV-a
1 | LABORATORIJSKI ZAMRZIVAČ |  |  |  |  | KOM | 2 |  | 0
1.1 | Konstrukcija: uspravni (vertikalni) zamrzivači s jednim vratima, namijenjeni laboratorijskoj/medicinskoj primjeni
1.2 | Kapacitet: od 580 do 650 L
1.3 | Raspon temperature: min. -10°C do -42°C
1.4 | Vrsta odmrrzavanja: automatsko vrućim plinom, automatsko električno ili ručno (opcijski)
1.5 | Unutarnji i vanjski materijal: unutarnja i vanjska obloga od nehrđajućeg čelika
1.6 | Zaslon/sučelje: zaslon u boji osjetljiv na dodir, mogućnost digitalnog upravljanja, prikaz temperature
1.7 | Alarmi: prisutnost vizualnih/zvučnih alarma, backup baterije za kontroler i mogućnost daljinskog upravljanja i slanja obavijesti na daljinu
1.8 | Povezivost: Mogućnost povezivanja (putem USB-a, Wi-Fi i/ili LAN-a) za preuzimanje podataka ili daljinski nadzor te pohranu podataka u oblaku za usklađenost s propisima i jednostavno praćenje
1.9 | Sustav hlađenja: dinamičko (prisilna cirkulacija zraka) ili statičko s pojačanim isparivačima
1.10 | Certifikat medicinskog uređaja: Medical Device Class IIa prema EU 2017/745
UKUPNA CIJENA BEZ PDV-a: | [8 empty] | 0
PDV (25%): | [8 empty] | 0
UKUPNA CIJENA S PDV-om: | [8 empty] | 0