## GR16
| Opis predmeta nabave - Minimalne tehničke karakteristike koje trebaju biti zadovoljene | Naziv proizvođača (upisati kod osnovnog naziva stavke - redak označen plavim) | Naziv modela (upisati kod osnovnog naziva stavke - redak označen plavim) | Potvrda tražene karakteristike tehničkog opisa (DA / NE) | U kolonu upisati broj stranice ponudbene dokumentacije na kojoj se nalazi potvrda zahtijevane tehničke karakteristike ili dokaz jednakovrijednosti kod zahtijevanih normi | Jedinica mjere | Količina | Jedinična cijena bez PDV-a | Ukupna cijena bez PDV-a
1 | ANALIZATOR ZA AUTOMATSKU IZOLACIJU NUKLEINSKIH KISELINA |  |  |  |  | KOM | 1 |  | 0
1.1 | Potpuno automatiziran uređaj za izolaciju nukleinskih kiselina: liza/digestija (ovisno o protokolu) i homogenizacija, ispiranje uzorka i elucija u uređaju
1.2 | Stolni uređaj: težina uređaja max. 100 kg, dimenzija max. 1000 x 1000 x 1000 mm
1.3 | Princip rada: izolacija nukleinskih kiselina putem magnetskih čestica ili spin prep kolonicama
1.4 | Izolacija iz raznih tipova uzoraka (tkivo, tjelesne tekućine, stanice...)
1.5 | Broj uzoraka: 1 do maksimalno 16. Reagensi pakirani u pojedinačne uloške što omogućava podešavanje broja uzoraka po izolaciji s obzirom na potrebe korisnika.
1.6 | Potrebe za el.energijom: 100 - 240 VAC, 50/60Hz, 2,5A
1.7 | Software za praćenje uzoraka
1.8 | Sučelje: Tablet računalo (PC) sa zaslonom na dodir i instaliranim software-om uređaja
1.9 | Automatiziran rad i dekontaminacija instrumenta (UV lampa snage do 300 mW). UV tretman je moguće pokrenuti na zahtjev.
1.10 | Protokoli za rad unaprijed programirani u software- u uređaja.
1.11 | Software uređaja pohranjuje niz podataka o upotrebi uređaja za potrebe audit izvješća
1.12 | Proizveden pod cGMP uvjetima i u skladu s EU Regulativom 2017/746 za In Vitro dijagnostičke medicinske uređaje (IVDR) u EU
1.13 | Sukladnost s 21 CFR Dio 11 (autentifikacija i autorizacija korisnika, zaštita podataka, elektronički potpisi i audit izvješća)
1.14 | Integrirani barkod čitač za praćenje uzoraka i reagensa
1.15 | Jednostavno čišćenje i održavanje uređaja 70% etanolom
UKUPNA CIJENA BEZ PDV-a: | [8 empty] | 0
PDV (25%): | [8 empty] | 0
UKUPNA CIJENA S PDV-om: | [8 empty] | 0