## GR2
| Opis predmeta nabave - Minimalne tehničke karakteristike koje trebaju biti zadovoljene | Naziv proizvođača (upisati kod osnovnog naziva stavke - redak označen plavim) | Naziv modela (upisati kod osnovnog naziva stavke - redak označen plavim) | Potvrda tražene karakteristike tehničkog opisa (DA / NE) | U kolonu upisati broj stranice ponudbene dokumentacije na kojoj se nalazi potvrda zahtijevane tehničke karakteristike ili dokaz jednakovrijednosti kod zahtijevanih normi | Jedinica mjere | Količina | Jedinična cijena bez PDV-a | Ukupna cijena bez PDV-a
1 | PCR SUSTAV |  |  |  |  | KOM | 1 |  | 0
1.1 | Kapacitet bloka: 96 x 0.2 mL PCR epruvete ili 96-well PCR ploča standardnog profila.
1.2 | Temperaturni raspon: radni raspon bloka minimalno od 0 °C do 100 °C.
1.3 | Brzina zagrijavanja: maksimalna brzina zagrijavanja bloka (Ramp rate) minimalno 3.0 °C/s
1.4 | Ujednačenost temperature: ujednačenost unutar bloka (Uniformity) < ±0.5 °C mjereno 30 sekundi nakon postizanja 95 °C.
1.5 | Točnost temperature: točnost temperature bloka ±0.25 °C u rasponu od 35 °C do 99 °C.
1.6 | Sustav optimizacije: sustav za neovisnu kontrolu temperatura unutar bloka (gradijent ili zone), s minimalno 3 zone.
1.7 | Zaslon i sučelje: integrirani LCD dodirni zaslon u boji (Touchscreen), dijagonale minimalno 5 inča.
1.8 | Dimenzije uređaja: maksimalna širina uređaja do 265 mm, dubina do 470 mm.
1.9 | Težina: ukupna težina uređaja do 10 kg.
1.10 | Povezivost: minimalno 1 x USB priključak i mogućnost mrežnog povezivanja (Wi-Fi ili Ethernet).
UKUPNA CIJENA BEZ PDV-a: | [8 empty] | 0
PDV (25%): | [8 empty] | 0
UKUPNA CIJENA S PDV-om: | [8 empty] | 0