## GR2
| Opis predmeta nabave - Minimalne tehničke karakteristike koje trebaju biti zadovoljene | Naziv proizvođača (upisati kod osnovnog naziva stavke - redak označen plavim) | Naziv modela (upisati kod osnovnog naziva stavke - redak označen plavim) | Potvrda tražene karakteristike tehničkog opisa (DA / NE) | U kolonu upisati broj stranice ponudbene dokumentacije na kojoj se nalazi potvrda zahtijevane tehničke karakteristike ili dokaz jednakovrijednosti kod zahtijevanih normi | Jedinica mjere | Količina | Jedinična cijena bez PDV-a | Ukupna cijena bez PDV-a
1 | Uređaj za automatizirano bojenje standardnih histokemijskih metoda |  |  |  |  | KOM | 1 |  | 0
1.1 | Zatvoreni sustav s karbonskim filterom za uklanjanje štetnih para
1.2 | Mogućnost izvođenja osnovnog H&E, PAPA te drugih specijalnih bojenja
1.3 | Kontrola sustava putem zaslona u boji osjetljivog na dodir
1.4 | Mogućnost bojenja minimalno 300 stakalaca po satu
1.5 | Kontinuirano punjenje s mogućnošću istovremenog bojenja do 11 setova (do 60 stakalaca po satu)
1.6 | Mogućnost korištenja rezervoara različitih volumena – manjih i većih
1.7 | Mogućnost sušenja stakalaca unutar sustava na 30-65 °C
1.8 | Mogućnost proširenja konfiguracije na ukupno 44 rezervoara za reagense, što omogućuje izvođenje niza različitih protokola istovremeno
1.9 | Mogućnost unosa minimalno 50 različitih protokola bojenja
1.10 | Mogućnost spremanja minimalno 50 različitih konfiguracija otopina
1.11 | Opcija povezivanja sustava na filmski pokrivač s automatskim prijenosom stakala
1.12 | Mogućnost barkodiranja sustava te povezivanja na LIS
2 | Sistem za uklapanje tkiva u parafin s hladnom pločom |  |  |  |  | KOM | 1 |  | 0
2.1 | Sustav koji se sastoji od tople i hladne ploče
2.2 | Komora za otapanje parafina volumena min 4 L
2.3 | Grijane komore za kalupe volumena min 1,5 L
2.4 | Temperatura parafina i toplih površina podesiva u rasponu 50-75 °C
2.5 | Hladna ploča kapaciteta do 60 kazeta
2.6 | Temperatura hladne ploče podesiva u rasponu -10 do 0 °C
2.7 | Grijani držač za šest pinceta
2.8 | Podešavanje protoka parafina pomoću gravitacijskog dispenzora
2.9 | Doziranje parafina praktičnom pločicom na dodir
2.10 | Opcija priključivanja nožne pedale za dispenziju parafina
2.11 | LCD zaslon u boji
2.12 | Tipke za kontrolu funkcija i podešavanje instrumenta
2.13 | Dimenzije tople ploče maksimalno (širina x dubina x visina) 60 x 65 x 40 cm
2.14 | Dimenzije hladne ploče maksimalno (širina x dubina x visina) 35 x 62 x 40 cm
2.15 | Opcija priključivanja povećala za lakšu orijentaciju tkiva pri uklapanju u parafin
2.16 | Maksimalna težina sistema s hladnom pločom 50 kg
3 | Uređaj za procesiranje tkiva, histokinet, zatvoreni sustav |  |  |  |  | KOM | 1 |  | 0
3.1 | Zatvoreni sustav za procesiranje tkiva s karbonskim filterom za eliminaciju para otopina unutar sustava
3.2 | Ukupni kapacitet instrumenta min 300 uzoraka
3.3 | Volumen otopina za procesiranje podesiv ovisno o količini uzoraka (minimalno dvije različite postavke)
3.4 | Mala potrošnja reagensa: procesiranje 300 kazeta s maksimalno 3,5 L reagensa
3.5 | Zaslon u boji osjetljiv na dodir
3.6 | Komora za procesiranje s grijanim poklopcem
3.7 | Minimalno 4 senzora razine reagensa u svrhu sprječavanja prelijevanja i nedovoljnog punjenja komore s uzorcima
3.8 | Prozirna vrata koja omogućavaju vidljivost i preglednost rezervoara s reagensima
3.9 | Ugrađeno svjetlo za bolju vidljivost nivoa reagensa
3.10 | Minimalno 4 rezervoara parafina s temperaturnim senzorima i podešavanjem temperature u rasponu 45-70°C
3.11 | Ukupan kapacitet parafinskih pećnica minimalno 18 L
3.12 | Minimalno 10 rezervoara reagensa koji se koriste u protokolima procesiranja
3.13 | Rezervoari ksilena i alkohola za procese automatskog čišćenja instrumenta
3.14 | Dodatni rezervni spremnici reagensa koji se ne koriste u procesu, volumena minimalno 10 L
3.15 | Mogućnost automatskog prijenosa parafina iz pećnice u posudu za odlaganje parafina
3.16 | Automatsko pripremanje reagensa za odmašćivanje uzoraka miješanjem otopina iz pomoćnih rezervoara
3.17 | Mogućnost punjenja i pražnjenja rezervoara pomoću vanjskog dovoda i odvoda
3.18 | Minimalno četiri načina miješanja reagensa tijekom procesiranja, podesivi ovisno o vrsti tkiva koja se obrađuje
3.19 | Automatska rotacija reagensa (smanjenja izloženost opasnim tvarima)
3.20 | Automatska provjera pravilno uloženih boca s reagensima prije početka procesa
3.21 | Mogućnost čišćenja rezervoara od strane osoblja
3.22 | Sustav zaštite uzorka u slučaju niskog volumena reagensa
3.23 | Mogućnost povlačenja podataka s procesora na USB
3.24 | Mogućnost definiranja ovlaštenja za operatere zaporkama za određene nivoe
4 | Čelični ormar za arhiviranje parafinskih blokova s tkivom |  |  |  |  | KOM | 5 |  | 0
4.1 | Konstrukcija ormara izrađena od čelika, osigurava dugotrajno korištenje
4.2 | Sigurnosna brava osigurava nemogućnost neovlaštenog pristupa materijalima
4.3 | Plastični umeci u ladicama omogućavaju lagani pristup materijalu iz ormara
4.4 | Kapacitet ormara minimalno 22000 parafinskih blokova
4.5 | Trakice za kodiranje omogućavaju lakšu identifikaciju i organizaciju materijala unutar ladica
4.6 | Plastični umeci mogu se položiti jedan na drugi
4.7 | Max dimenzije (ŠxDxV): 60 x 72 x 110 cm
4.8 | Max masa (prazan ormar): 125 kg
5 | Uređaj za automatizirani proces imunohistokemijskog bojenja s uređajem za predtretman tkivnih prereza |  |  |  |  | KOM | 2 |  | 0
5.1 | Otvoreni sistem za automatsko bojenje imunohistokemijskih preparata
5.2 | Kapacitet instrumenta: istovremeno bojenje do 48 stakalaca, 42 različita reagensa
5.3 | Mogućnost bojenja do 96 stakalca unutar jednog radnog dana
5.4 | Automatsko generiranje izvještaja i trajno pohranjivanje svih podataka vezanih uz procesirana stakla i korištene protokole
5.5 | Mogućnost istovremenog bojenja s više markera
5.6 | Mogućnost izbora unaprijed zadanih protokola i kreiranje vlastitih potpuno prilagođenih protokola
5.7 | Aplikacija koncentriranih i razrijeđenih reagensa
5.8 | Identifikacija stakalaca i reagensa bar-kodom koja minimizira manualne pogreške prilikom procesiranja uzoraka
5.9 | Razdvajanje štetnog otpada
5.10 | Instrument namijenjen predtretmanu histoloških uzoraka:
5.10.1 | Omogućuje izvođenje standardizirane procedure kombiniranjem deparafinizacije, rehidracije i demaksiranja epitopa u jednom koraku, bez upotrebe ksilena
5.10.2 | 2 nezavisna metalna spremnika s poklopcima koji se mogu vaditi zbog čišćenja i zamjene pufera
5.10.3 | Kapacitet: 4 držača po 12 stakalaca
5.10.4 | Volumen otopine u spremniku: 1,5 L
5.10.5 | Mogućnost programiranja vremena i temperature izvođenja protokola
5.10.6 | Mogućnost istovremenog izvođenja dva različita protokola s različitim temperaturama, vremenima trajanja demaskiranja antigena i različitim puferima
5.10.7 | Raspon temperature za demaskiranje antigena: 65 - 102 °C
5.10.8 | Raspon temperature za održavanje topline: 30 - 80 °C
5.10.9 | Kontrola temperature putem senzora na poklopcu spremnika
5.10.10 | Dodatni kontrolni temperaturni senzor koji nadzire fluktuacije u realnom vremenu
5.10.11 | Alarmi i upozorenja u slučaju odstupanja temperature od zadanih postavki
5.10.12 | Senzor za sprječavanje vrenja otopine
5.10.13 | Senzor razine tekućine
5.10.14 | Sigurnosna brava s automatskim zaključavanjem prije podizanja temperature spremnika
5.10.15 | LCD zaslon u boji osjetljiv na dodir
6 | Uređaj za automatizirani proces specijalnog histokemijskog bojenja |  |  |  |  | KOM | 1 |  | 0
6.1 | Potpuno automatizirani proces bojenja specijalnim metodama
6.2 | Mogućnost integracije i automatizacije procesa deparafinizacije i sušenja preparata čime se proces pripreme uzoraka prije bojenja standardizira
6.3 | Kapacitet uzoraka minimalno 48 stakalaca - individualna kontrola temperature svakog stakalca (do 65 °C)
6.4 | Kapacitet reagensa minimalno 50 reagensa spremnih za upotrebu - istovremeno izvođenje do 14 različitih specijalnih bojenja
6.5 | Minimalno 6 boca za otopine većeg volumena
6.6 | Jednostavno upravljanje korisničkim sučeljem, mogućnost izrade i spremanja korisničkih protokola
6.7 | LCD zaslon osjetljiv na dodir
6.8 | Tipkovnica i miš za laboratorijsku upotrebu (perivi pod mlazom vode)
6.9 | Identifikacija stakalaca i reagensa bar-kodom
6.10 | Široki spektar validiranih IVD reagensa s validiranim protokolima
6.11 | Minimalno 4 boce za otpad (od 2 L i 4 L) koje omogućuju automatsko razdvajanje različitih skupina otpada tijekom procesa (organska otapala, kiseline, opasne kemikaline i vodeni otpad)
6.12 | Jednostavno održavanje instrumenta bez složenih protokola čišćenja
6.13 | Mogućnost spajanja na LIS
7 | Uređaj za pokrivanje tkivnih predmetnih stakala filmom |  |  |  |  | KOM | 1 |  | 0
7.1 | Zatvoreni sustav s karbonskim filterima za uklanjanje štetnih para
7.2 | Automatsko pokrivanje stakalaca specijalnom folijom - filmom različite duljine za pokrivanje raznih dimenzija preparata čime se osigurava pokrivanje cijelog preparata bez zaostalih mjehurića zraka
7.3 | Kapacitet pokrivanja minimalno 1000 stakalaca po satu
7.4 | Mogućnost barkodiranja sustava i povezivanja s LIS
7.5 | Mogućnost povezivanja na automatizirani bojač stakalaca s automatskim prijenosom stakalaca iz jednog u drugi instrument
7.6 | Minimalno 4 opcije duljine folije za pokrivanje
7.7 | Senzor duljine filma i mjehurića zraka
7.8 | Mogućnost ručnog dodavanja stakalaca u pokrivač bez ometanja protokola bojenja u automatskom bojaču
8 | Uređaj za automatizirano uklapanje biopsija u parafin |  |  |  |  | KOM | 1 |  | 0
8.1 | Ekran u boji osjetljiv na dodir koji omogućuje jednostavno upravljanje i nadzor procesa uklapanja veličine najmanje 15“
8.2 | Kapacitet uklapanja najmanje 120 kazeta po satu
8.3 | Kontinuirano punjenje najmanje 4 magazina od po 20 kazeta
8.4 | Integrirani barkod čitač
8.5 | Kapacitet parafinskog spremnika od minimalno 5 L
8.6 | U kombinaciji s Paraform kazetama omogućava orijentaciju tkiva prilikom preuzimanja tkiva bez otvaranja kazete sve do mikrotomije za sve vrste uzoraka
8.7 | Standardizacija procesa uklapanja osigurava povećanu sigurnost za pacijenta, kvalitetu uzoraka i produktivnost laboratorija
8.8 | Nakon uklapanja, nema potrebe za dodatnim čišćenjem ili uklanjanjem parafina s okvira kazeta
8.9 | Poboljšana ergonomija sustava za punjenjem, pražnjenjem i parafinskim spremnikom koji se nalaze s prednje strane instrumenta
9 | Čelični ormar za arhiviranje predmetnih stakalca s tkivom |  |  |  |  | KOM | 5 |  | 0
9.1 | Konstrukcija ormara izrađena od čelika koji osigurava dugotrajno korištenje
9.2 | Sigurnosna brava koja osigurava nemogućnost neovlaštenog pristupa materijalima
9.3 | Plastični umeci u ladicama omogućavaju lagani pristup materijalu
9.4 | Kapacitet ormara minimalno 96000 predmetnih stakalca s tkivom
9.5 | Trakice za kodiranje koje omogućavaju lakšu identifikaciju i organizaciju materijala unutar ladica
9.6 | Max dimenzije (ŠxDxV): 60 x 72 x 110 cm
9.7 | Max masa (prazan ormar): 125 kg
UKUPNA CIJENA BEZ PDV-a: | [8 empty] | 0
PDV (25%): | [8 empty] | 0
UKUPNA CIJENA S PDV-om: | [8 empty] | 0