## GR5
| Opis predmeta nabave - Minimalne tehničke karakteristike koje trebaju biti zadovoljene | Naziv proizvođača (upisati kod osnovnog naziva stavke - redak označen plavim) | Naziv modela (upisati kod osnovnog naziva stavke - redak označen plavim) | Potvrda tražene karakteristike tehničkog opisa (DA / NE) | U kolonu upisati broj stranice ponudbene dokumentacije na kojoj se nalazi potvrda zahtijevane tehničke karakteristike ili dokaz jednakovrijednosti kod zahtijevanih normi | Jedinica mjere | Količina | Jedinična cijena bez PDV-a | Ukupna cijena bez PDV-a
1 | AUTOMATIZIRANI UREĐAJ ZA PRIPREMU HEMATOLOŠKIH RAZMAZA |  |  |  |  | KOM | 1 |  | 0
1.1 | Izrada razmaza uz odabir minimalno 3 različite razine HCT
1.2 | Mogućnost rada s mikro i standardnim EDTA epruvetama.
1.3 | Brzina uređaja: do 30 uzoraka na sat.
1.4 | Brzina izrade razmaza: do maksimalno 10 min.
1.5 | Aspiracijski volumen: ≤ 100 μL za normalne epruvete; ≤ 40 μL za mikro epruvete.
1.6 | Modovi za pripremu izrade razmaza: izrada razmaza, izrada bojanja, izrada razmaza i bojanja ili isprint na stakalce.
1.7 | Reagens za čišćenje i pranje uređaja na bazi etanola.
1.8 | Dimenzije uređaja (š/d/v): do maksimalno 700/ 800/ 1000 mm.
1.9 | Masa uređaja: do maksimalno 100 kg.
1.10 | Mogućnost softverskog povezivanja s hematološkim analizatorom u vlasništvu naručitelja s pripadajućom aplikacijom za donošenje odluka o potrebi izrade razmaza.
1.11 | Mogućnost softverskog povezivanja u informatički sustav naručitelja.
UKUPNA CIJENA BEZ PDV-a: | [8 empty] | 0
PDV (25%): | [8 empty] | 0
UKUPNA CIJENA S PDV-om: | [8 empty] | 0