## GR1
| Opis predmeta nabave - Minimalne tehničke karakteristike koje trebaju biti zadovoljene | Naziv proizvođača (upisati kod osnovnog naziva stavke - redak označen plavim) | Naziv modela (upisati kod osnovnog naziva stavke - redak označen plavim) | Potvrda tražene karakteristike tehničkog opisa (DA / NE) | U kolonu upisati broj stranice ponudbene dokumentacije na kojoj se nalazi potvrda zahtijevane tehničke karakteristike ili dokaz jednakovrijednosti kod zahtijevanih normi | Jedinica mjere | Količina | Jedinična cijena bez PDV-a | Ukupna cijena bez PDV-a
1 | INVERTNI MIKROSKOP |  |  |  |  | KOM | 1 |  | 0
1.1 | Laboratorijski invertni mikroskop s binokularnim tubusom i plan semiapokromatskim i akromatski objektivima, sa zaštitnim prekrivačem od prašine.
1.2 | Okvir invertnog mikroskopa za promatranje u prolaznom i reflektiranom svijetlu na dvije razine za dodatne nastavke.
1.3 | Manualni makro i mikro fokus.
1.4 | Podešavanje izlaza svjetla 0:100, 50:50 i 100:0 okulari:kamera.
1.5 | Izvor prolaznog svjetla : Halogena žarulja 12 V 100W s difuzijskim filterom i filterom za bijelo svjetlo (LBD filter).
1.6 | Binokularni tubus minimalnog nagiba u rasponu od 35 to 85 stupnjeva, međuzjeničnog razmaka 50 - 76 mm i vidnog polja 22.
1.7 | Okulari povećanja 10x i minimalnog vidnog polja FN 22.
1.8 | Jedan od okulara mora imati mogućnost podešavanja dioptrije +/5.
1.9 | Kondenzor s umetcima za hofmanov ili reljefni kontrast za objektive povećanja 10x, 20x i 40x.
1.10 | Minimalna radna udaljenost 45 mm i NA 0.5
1.11 | Kodirani nosač objektiva sa 6 mjesta za objektive
1.12 | plan akromatski objektiv povećanja 4x, NA 0.1, radne udaljenosti 18.5 mm za gledanje kroz sve debljine pokrovnica;
1.13 | plan akromatski objektiv povećanja 10x, NA 0.25, radne udaljenosti 9.7 mm za debljinu pokrovnice(plastike) 1.5 mm, za hofmanov kontrast;
1.14 | akromatski objektiv povećanja 20x, NA 0.4, radne udaljnosti od 2.8 mm za debljinu pokrovnice(plastike) od 1.5 mm, za hofmanov kontrast;
1.15 | akromatski objektiv povećanja 40x, NA 0.55, radne udaljnosti od 1.9 mm, za debljinu pokrovnice(plastike) od 1.5 mm, za hofmanov kontrast.
1.16 | Svjetlosni stup s mogućnošću nagiba od 30 stupnjeva, raspon kretanja držača kondenzora gore-dolje: 88 mm.
1.17 | Kodirani modul za dodatna uvećanja FN 22, rasponi uvećanja 1X, 1.6X i 2X.
1.18 | Metalno tijelo invertnog mikroskopa na dva nivoa za različite module mikroskopiranja
1.19 | Termo regulacijska ploča za invertni mikroskop sa 2-kanalnim regulatorom temperature i 0,5 mm debljinom staklene pločom te senzorom temperature.
1.20 | Podesiva temperatura uzorka u rasponu od 5 °C do 60 °C.
1.21 | Stolić invertnog mikroskopa s minimalnim rasponom pomicanja 114 mm x 75 mm, upravljanjem s desne strane.
1.22 | CMOS kamera u boji, min. 5 Mpx u FullHD rezoluciji, za C-mount adapter uvećanja 0,5X.
1.23 | Bežično spajanje, WLAN s pripadajućim softwareom i priključcima za spajanje HDMI, WLAN (uz WLAN adapter), Ethernet (uz USB-to-Ethernet adapter) te mogućnost snimanja slika na SD karticu.
1.24 | Rad kamere bez potrebe za PC.
1.25 | Osnovni softver za obradu i akviziciju slika
UKUPNA CIJENA BEZ PDV-a: | [8 empty] | 0
PDV (25%): | [8 empty] | 0
UKUPNA CIJENA S PDV-om: | [8 empty] | 0