## GR2
| Opis predmeta nabave - Minimalne tehničke karakteristike koje trebaju biti zadovoljene | Naziv proizvođača (upisati kod osnovnog naziva stavke - redak označen plavim) | Naziv modela (upisati kod osnovnog naziva stavke - redak označen plavim) | Potvrda tražene karakteristike tehničkog opisa (DA / NE) | U kolonu upisati broj stranice ponudbene dokumentacije na kojoj se nalazi potvrda zahtijevane tehničke karakteristike ili dokaz jednakovrijednosti kod zahtijevanih normi | Jedinica mjere | Količina | Jedinična cijena bez PDV-a | Ukupna cijena bez PDV-a
1 | BESPRAŠNA KOMORA |  |  |  |  | KOM | 1 |  | 0
1.1 | Integrirane lijevo i desno pozicionirane grijane ploče s pripremom za RFID sustav praćenja uzoraka
1.2 | LED izvor svjetla LS112
1.3 | Potpuno integrirani 19'' monitor visoke rezolucije
1.4 | Čisti radni prostor sa VOC pred-filterom i HEPA14 filterom
1.5 | Integrirani sistemi izmjene plinova i ovlaživanja (potreban je priključak na bocu s miješanim plinom) s mogućnošću podešavanja
1.6 | Senzori za kontrolu temperature
1.7 | Brzina strujanja zraka: 0,34 m/s
1.8 | Integrirana pomična zaštita očiju od strujanja zraka
1.9 | Dvije električne utičnice
1.10 | Dva Stereomikroskopa Olympus SZX10
1.11 | Podesiva brzina ventilacije
1.12 | Mogućnost automatskog pokretanja jedinice
1.13 | Radna površina dimenzija 1826x553 mm
1.14 | Radna visina: 840 mm
1.15 | Vanjske dimenzije (ŠxDxV): 1846 x 735 x 2020 m
UKUPNA CIJENA BEZ PDV-a: | [8 empty] | 0
PDV (25%): | [8 empty] | 0
UKUPNA CIJENA S PDV-om: | [8 empty] | 0