## GR5
| Opis stavke troškovnika - Minimalne tehničke karakteristike koje trebaju biti zadovoljene | Naziv proizvođača (upisati kod osnovnog naziva stavke - redak označen plavim) | Naziv modela (upisati kod osnovnog naziva stavke - redak označen plavim) | Potvrda tražene karakteristike tehničkog opisa (DA / NE) | U kolonu upisati broj stranice ponudbene dokumentacije na kojoj se nalazi potvrda zahtijevane tehničke karakteristike ili dokaz jednakovrijednosti kod zahtijevanih normi | Jedinica mjere | Količina | Jedinična cijena bez PDV-a | Ukupna cijena bez PDV-a
1. | LED IZVOR SVIJETLA |  |  |  |  | KOM | 1 |  | 0
1.1. | Izlaz izvora svjetla je usporediv sa 180 wati xenon lampom
1.2. | LED izvor svjetla reducira potrošnju energije do 80% u usporedbi s ekvivalentnim xenon izvorima svjetla
1.3. | Optički kablovi drugih proizvođača mogu direktno biti spojeni na multi-port konektor.
1.4. | Automatski “dimming” konektora za optički kabel ako optički kabel nije spojen
1.5. | Sigurnost- Razred zaštite u skladu s EN 60601-1 ili jednakovrijedno
1.6. | ( EMC )EN 60601-1-2 / IEC 601-1-2 ili jednakovrijedno
1.7. | Direktiva o medicinskim proizvodima Razred 1
1.8. | Klasifikacija CF
1.9. | Razina buke 25 dB (A)
1.10. | Napajanje 100-240 V , 50-60 Hz
1.11. | Potrošnja energije 120 VA
1.12. | Nazivna struja 1,1 – 0,5 A
1.13. | Temperatura boje 6500 K
1.14. | Kontrola svjetline 0 – 100%
1.15. | Radni vijek LED rasvijete 30 000 sati
1.16. | Rasvjetno tijelo 1 x LED visoke snage
1.17. | Osvjetljenje u Lumenima: 1000 lm
1.18. | Radni način kontinuirani rad
1.19. | Težina: Maksimalno 8.9 Kg
1.20. | Dimenzije ( Š x V x D): maksimalno: 300 x 120 x 424 mm
2. | Fleksibilni koledohoskop |  |  |  |  | KOM | 1 |  | 0
2.1. | Angulacija 210°gore
2.2. | Angulacija 150°dolje
2.3. | Radna dužina 400 mm
2.4. | Promjer 15 Fr.
2.5. | Instrument kanal- 7.5 Fr.
2.6. | Smjer gledanja 0°
2.7. | Kut gledanja 120°
2.8. | Reducirana težina i ergonomski dizaj za optimalno rukovanje
2.9. | Ovalni oblik distalnog vrha tubusa
2.10. | Kontrolna poluga za lagano rukovanje- mehanizam kočnice
2.11. | Ovalni oblik distalog vrha tubusa
2.12. | Mogućnost korištenja sa svim normalnim pomočnim instrumentima kao što su kliješta, HF sonde, laserske sonde
3. | OPTIČKI KABEL ZA HLADNO SVIJETLO |  |  |  |  | KOM | 1 |  | 0
3.1. | Promjer 2.5 mm
3.2. | Radna dužina 2.3 m
UKUPNA CIJENA BEZ PDV-a: | [8 empty] | 0
PDV (25 %): | [8 empty] | 0
UKUPNA CIJENA S PDV-om: | [8 empty] | 0