## Gr1
KB Merkur, Zajčeva 19, Zagreb
|  | TROŠKOVNIK | [6 empty] | Evid.br.: JN_303-26_KBM
Oprema za transfuzijsku medicinu
Medicinski hladnjak
Redni broj | Opis predmeta nabave - Minimalne tehničke karakteristike koje trebaju biti zadovoljene | Naziv proizvođača | Naziv modela | Potvrda tražene karakteristike tehničkog opisa (DA / NE) | U kolonu upisati broj stranice ponudbene dokumentacije na kojoj se nalazi potvrda zahtijevane tehničke karakteristike ili dokaz jednakovrijednosti kod zahtijevanih normi | Jedinica mjere | Količina | Jedinična cijena bez PDV-a | Ukupna cijena bez PDV-a
Redni broj | Opis predmeta nabave - Minimalne tehničke karakteristike koje trebaju biti zadovoljene | Naziv proizvođača | Naziv modela | Potvrda tražene karakteristike tehničkog opisa (DA / NE) | U kolonu upisati broj stranice ponudbene dokumentacije na kojoj se nalazi potvrda zahtijevane tehničke karakteristike ili dokaz jednakovrijednosti kod zahtijevanih normi | Jedinica mjere | Količina | Jedinična cijena bez PDV-a | Ukupna cijena bez PDV-a
Redni broj | Opis predmeta nabave - Minimalne tehničke karakteristike koje trebaju biti zadovoljene | Naziv proizvođača | Naziv modela | Potvrda tražene karakteristike tehničkog opisa (DA / NE) | U kolonu upisati broj stranice ponudbene dokumentacije na kojoj se nalazi potvrda zahtijevane tehničke karakteristike ili dokaz jednakovrijednosti kod zahtijevanih normi | Jedinica mjere | Količina | Jedinična cijena bez PDV-a | Ukupna cijena bez PDV-a
Redni broj | Opis predmeta nabave - Minimalne tehničke karakteristike koje trebaju biti zadovoljene | Naziv proizvođača | Naziv modela | Potvrda tražene karakteristike tehničkog opisa (DA / NE) | U kolonu upisati broj stranice ponudbene dokumentacije na kojoj se nalazi potvrda zahtijevane tehničke karakteristike ili dokaz jednakovrijednosti kod zahtijevanih normi | Jedinica mjere | Količina | Jedinična cijena bez PDV-a | Ukupna cijena bez PDV-a
1 | 2 | 3 | 4 | 5 | 6 | 7 | 8 | 9 | 10=(4x8)
1 | LABORATORIJSKI HLADNJAK | kom | 1 |  |  |  | 0 |  | 0
1.1 | Kapacitet minimalno 300 litara
1.2 | Temperaturni opseg minimalno: od 2 °C do +15 °C
1.3 | Raspon temperature okoline minimalno: od +10 °C do +35 °C
1.4 | Vanjske dimenzije maksimalno (š x d x v) cm: 70 x 70 x 195 cm
1.5 | Hladnjak je opremljen inverterskim kompresorom
1.6 | Sustav za evaporaciju kondenzata
1.7 | Automatsko odmrzavanje
1.8 | Jedna ili više temperaturnih sondi pt 1000
1.9 | Mikroprocesorsko - digitalno vođenje procesa hlađenja i nadzora temperature
1.10 | Vizualni i zvučni alarmi u slučaju odstupanja u temperaturi ili drugih kvarova
1.11 | Alarm otvorenih vrata aktivira se najkasnije nakon 60 sekundi
1.12 | Alarm za prekid napajanja električnom energijom mora biti vizualni i zvučni. U slučaju prekida napajanja, nadzorna jedinica mora nastaviti raditi na ugrađenu bateriju najmanje 24 sata
1.13 | Prikaz temperature: digitalni, svjetleći LED zaslon, uprvljenje putem tipki
1.14 | Unutrašnjost je izrađena od aluminija ili nehrđajućeg čelika
1.15 | Vanjsko kućište napravljeno od galvaniziranog čeličnog lima, otpornog na hrđu obloženog bijelim prahom protiv ogrebotina
1.16 | Minimalno opremljen s 3 police i 1 ladicom.
1.17 | LED osvjetljenje unutar komore
1.18 | Staklena vrata
1.19 | Samozatvarajuća vrata
1.20 | Hladnjak mora biti opremljen kotačima, od kojih najmanje dva moraju imati kočnice
1.21 | Hladnjak mora imati otvor za uvođenje vanjske temperaturne sonde
1.22 | Razina buke maksimalno: 39 dB (A)
1.23 | Unutarnja memorija za pohranjivanje vrijednosti
1.24 | USB i/ili RJ45 sučelje za prijenos dokumentacije o temperaturi s pripadajućim software-om
1.25 | Hladnjak mora biti opremljen sustavom za kontinuirano praćenje temperature putem računala te omogućavati automatsku dojavu alarma putem e-pošte u slučaju kvara ili odstupanja od zadanih temperaturnih vrijednosti
1.26 | Napajanje 220 - 240 V/50 Hz
1.27 | Potrošnja energije maksimalno: 0,5 kWh/24h
1.28 | Maksimalno odstupanje temperature: ±0,5 °C
1.29 | Emisija topline u okolinu maksimalno: 250 W
CIJENA PONUDE U EUR (bez PDV-a): | [6 empty] | 0
IZNOS PDV-a u EUR: | [6 empty] | 0
UKUPNA CIJENA PONUDE U EUR (s PDV-om): | [6 empty] | 0
Potvrda/Izjava ponuditelja o jamstvenom roku za ponuđeni uređaj. Jamstveni rok za uređaj mora iznositi minimalno 5 godina od datuma instalacije i puštanja u rad. Ponude koje ne sadrže navedenu potvrdu/izjavu ili ne ispunjavaju minimalni jamstveni rok smatraju se neprihvatljivima i isključuju se iz daljnje ocjene.